## SQ
code | Tcs_set_C | Ths_set_C | Tcs_setb_C | Ths_setb_C | Ve_lsp | RH_min_pc | RH_max_pc
MULTI_RES | 26 | 21 | 28 | 18 | 8.3 | 30 | 60
MULTI_RES_2040 | 26 | 21 | 28 | 18 | 8.3333 | 30 | 60
SINGLE_RES | 26 | 21 | 28 | 18 | 8.3333 | 30 | 60
HOTEL | 26 | 21 | 28 | 21 | 10 | 30 | 60
OFFICE | 26 | 21 | 28 | 12 | 10 | 30 | 60
RETAIL | 26 | 20 | 28 | 12 | 8.3333 | 30 | 60
FOODSTORE | 26 | 20 | 28 | 12 | 8.3333 | 30 | 60
RESTAURANT | 26 | 21 | 28 | 12 | 10 | 30 | 70
INDUSTRIAL | 30 | 18 | 32 | 12 | 41.6667 | 30 | 70
SCHOOL | 26 | 21 | 28 | 12 | 6.9444 | 30 | 60
HOSPITAL | 26 | 22 | 28 | 21 | 10 | 30 | 60
GYM | 26 | 18 | 28 | 12 | 25 | 30 | 70
SWIMMING | 30 | 24 | 32 | 12 | 10 | 30 | 70
SERVERROOM | 26 | 18 | 28 | 12 | 36 | 30 | 60
PARKING | 28 | 18 | 28 | 12 | 0 | 30 | 70
COOLROOM | 2 | 2 | 2 | -18 | 0 | 30 | 70
LAB | 26 | 21 | 28 | 12 | 83.3333 | 30 | 60
MUSEUM | 26 | 21 | 28 | 12 | 10 | 30 | 60
LIBRARY | 26 | 21 | 28 | 12 | 10 | 40 | 60
UNIVERSITY | 26 | 21 | 28 | 12 | 8.3333 | 30 | 60

## RF_S
code | Tcs_set_C | Ths_set_C | Tcs_setb_C | Ths_setb_C | Ve_lsp | RH_min_pc | RH_max_pc
MULTI_RES | 27 | 21 | 28 | 18 | 8.3 | 30 | 60
MULTI_RES_2040 | 27 | 21 | 28 | 18 | 8.3333 | 30 | 60
SINGLE_RES | 27 | 21 | 28 | 18 | 8.3333 | 30 | 60
HOTEL | 27 | 21 | 28 | 21 | 10 | 30 | 60
OFFICE | 27 | 21 | 28 | 12 | 10 | 30 | 60
RETAIL | 27 | 20 | 28 | 12 | 8.3333 | 30 | 60
FOODSTORE | 27 | 20 | 28 | 12 | 8.3333 | 30 | 60
RESTAURANT | 27 | 21 | 28 | 12 | 10 | 30 | 70
INDUSTRIAL | 31 | 18 | 32 | 12 | 41.6667 | 30 | 70
SCHOOL | 27 | 21 | 28 | 12 | 6.9444 | 30 | 60
HOSPITAL | 26 | 22 | 28 | 21 | 10 | 30 | 60
GYM | 27 | 18 | 28 | 12 | 25 | 30 | 70
SWIMMING | 31 | 24 | 32 | 12 | 10 | 30 | 70
SERVERROOM | 27 | 18 | 28 | 12 | 36 | 30 | 60
PARKING | 29 | 18 | 28 | 12 | 0 | 30 | 70
COOLROOM | 2 | 2 | 2 | -18 | 0 | 30 | 70
LAB | 27 | 21 | 28 | 12 | 83.3333 | 30 | 60
MUSEUM | 27 | 21 | 28 | 12 | 10 | 30 | 60
LIBRARY | 27 | 21 | 28 | 12 | 10 | 40 | 60
UNIVERSITY | 27 | 21 | 28 | 12 | 8.3333 | 30 | 60

## RF_UC
code | Tcs_set_C | Ths_set_C | Tcs_setb_C | Ths_setb_C | Ve_lsp | RH_min_pc | RH_max_pc
MULTI_RES | 27 | 20 | 28 | 18 | 8.3 | 30 | 60
MULTI_RES_2040 | 27 | 20 | 28 | 18 | 8.3333 | 30 | 60
SINGLE_RES | 27 | 20 | 28 | 18 | 8.3333 | 30 | 60
HOTEL | 27 | 20 | 28 | 21 | 10 | 30 | 60
OFFICE | 27 | 20 | 28 | 12 | 10 | 30 | 60
RETAIL | 27 | 19 | 28 | 12 | 8.3333 | 30 | 60
FOODSTORE | 27 | 19 | 28 | 12 | 8.3333 | 30 | 60
RESTAURANT | 27 | 20 | 28 | 12 | 10 | 30 | 70
INDUSTRIAL | 31 | 17 | 32 | 12 | 41.6667 | 30 | 70
SCHOOL | 27 | 20 | 28 | 12 | 6.9444 | 30 | 60
HOSPITAL | 26 | 22 | 28 | 21 | 10 | 30 | 60
GYM | 27 | 17 | 28 | 12 | 25 | 30 | 70
SWIMMING | 31 | 23 | 32 | 12 | 10 | 30 | 70
SERVERROOM | 27 | 17 | 28 | 12 | 36 | 30 | 60
PARKING | 29 | 17 | 28 | 12 | 0 | 30 | 70
COOLROOM | 2 | 2 | 2 | -18 | 0 | 30 | 70
LAB | 27 | 20 | 28 | 12 | 83.3333 | 30 | 60
MUSEUM | 27 | 20 | 28 | 12 | 10 | 30 | 60
LIBRARY | 27 | 20 | 28 | 12 | 10 | 40 | 60
UNIVERSITY | 27 | 20 | 28 | 12 | 8.3333 | 30 | 60

## RF_TB
code | Tcs_set_C | Ths_set_C | Tcs_setb_C | Ths_setb_C | Ve_lsp | RH_min_pc | RH_max_pc
MULTI_RES | 25 | 21 | 28 | 18 | 8.3 | 30 | 60
MULTI_RES_2040 | 25 | 21 | 28 | 18 | 8.3333 | 30 | 60
SINGLE_RES | 25 | 21 | 28 | 18 | 8.3333 | 30 | 60
HOTEL | 25 | 21 | 28 | 21 | 10 | 30 | 60
OFFICE | 25 | 21 | 28 | 12 | 10 | 30 | 60
RETAIL | 25 | 20 | 28 | 12 | 8.3333 | 30 | 60
FOODSTORE | 25 | 20 | 28 | 12 | 8.3333 | 30 | 60
RESTAURANT | 25 | 21 | 28 | 12 | 10 | 30 | 70
INDUSTRIAL | 29 | 18 | 32 | 12 | 41.6667 | 30 | 70
SCHOOL | 25 | 21 | 28 | 12 | 6.9444 | 30 | 60
HOSPITAL | 26 | 22 | 28 | 21 | 10 | 30 | 60
GYM | 25 | 18 | 28 | 12 | 25 | 30 | 70
SWIMMING | 29 | 24 | 32 | 12 | 10 | 30 | 70
SERVERROOM | 25 | 18 | 28 | 12 | 36 | 30 | 60
PARKING | 27 | 18 | 28 | 12 | 0 | 30 | 70
COOLROOM | 2 | 2 | 2 | -18 | 0 | 30 | 70
LAB | 25 | 21 | 28 | 12 | 83.3333 | 30 | 60
MUSEUM | 25 | 21 | 28 | 12 | 10 | 30 | 60
LIBRARY | 25 | 21 | 28 | 12 | 10 | 40 | 60
UNIVERSITY | 25 | 21 | 28 | 12 | 8.3333 | 30 | 60

## RF_F
code | Tcs_set_C | Ths_set_C | Tcs_setb_C | Ths_setb_C | Ve_lsp | RH_min_pc | RH_max_pc
MULTI_RES | 25 | 21 | 28 | 18 | 8.3 | 30 | 60
MULTI_RES_2040 | 25 | 21 | 28 | 18 | 8.3333 | 30 | 60
SINGLE_RES | 25 | 21 | 28 | 18 | 8.3333 | 30 | 60
HOTEL | 25 | 21 | 28 | 21 | 10 | 30 | 60
OFFICE | 25 | 21 | 28 | 12 | 10 | 30 | 60
RETAIL | 25 | 20 | 28 | 12 | 8.3333 | 30 | 60
FOODSTORE | 25 | 20 | 28 | 12 | 8.3333 | 30 | 60
RESTAURANT | 25 | 21 | 28 | 12 | 10 | 30 | 70
INDUSTRIAL | 29 | 18 | 32 | 12 | 41.6667 | 30 | 70
SCHOOL | 25 | 21 | 28 | 12 | 6.9444 | 30 | 60
HOSPITAL | 26 | 22 | 28 | 21 | 10 | 30 | 60
GYM | 25 | 18 | 28 | 12 | 25 | 30 | 70
SWIMMING | 29 | 24 | 32 | 12 | 10 | 30 | 70
SERVERROOM | 25 | 18 | 28 | 12 | 36 | 30 | 60
PARKING | 27 | 18 | 28 | 12 | 0 | 30 | 70
COOLROOM | 2 | 2 | 2 | -18 | 0 | 30 | 70
LAB | 25 | 21 | 28 | 12 | 83.3333 | 30 | 60
MUSEUM | 25 | 21 | 28 | 12 | 10 | 30 | 60
LIBRARY | 25 | 21 | 28 | 12 | 10 | 40 | 60
UNIVERSITY | 25 | 21 | 28 | 12 | 8.3333 | 30 | 60